## WM
Model |  |  | CR02WM | CR03WM | CR04WM | CR05WM | CR06WM | CR07WM
Air Volume | Hi Speed | CFM | 200 | 300 | 400 | 500 | 600 | 800
|  | m3/h | 340 | 510 | 680 | 850 | 1020 | 1360
| Medium Speed | CFM | 150 | 225 | 300 | 375 | 450 | 600
|  | m3/h | 255 | 382.5 | 510 | 637.5 | 765 | 1020
| Low Speed | CFM | 100 | 150 | 200 | 250 | 300 | 400
|  | m3/h | 170 | 255 | 340 | 425 | 510 | 680
Cooling Capacity | Hi Speed | W | 1808 | 2712 | 3618 | 4514 | 5406 | 7210
| Medium Speed | W | 1537 | 2305 | 3075 | 3837 | 4595 | 6129
| Low Speed | W | 1175 | 1763 | 2352 | 2934 | 3514 | 4687
Heating Capacity | Hi Speed | W | 2709 | 4070 | 5418 | 6767 | 8155 | 10807
| Medium Speed | W | 2303 | 3460 | 4605 | 5752 | 6898 | 9186
| Low Speed | W | 1761 | 2646 | 3522 | 4399 | 5275 | 7025
Noise Level |  | dB(A) | 42/39/36 | 42/39/36 | 43/40/37 | 47/43/40 | 47/43/40 | 49/45/41
Fan Motor | Fan Quantity | bar: CR02WM to CR07WM
Motor Quantity | bar: CR02WM to CR07WM
| Power Input | W | 52 | 52 | 62 | 76 | 96 | 134
Water Flow Volume |  | kg/h | 350 | 610 | 800 | 950 | 1080 | 1390
Hydraulic Resistance |  | kPa | 30 | 30 | 30 | 30 | 40 | 40
Max.Working pressure |  | MPa | 1.6 | 1.6 | 1.6 | 1.6 | 1.6 | 1.6
Dimension(W×D×H) | Net | mm | 850×300×198 | 850×300×198 | 850×300×198 | 970×315×235 | 970×315×235 | 1100×330×235
| Packing | mm | 885×360×270 | 885×360×270 | 885×360×270 | 1010×380×300 | 1010×380×300 | 1140×390×300
Net/Gross Weight |  | kg | 11/12.5 | 11/12.5 | 12.6/14.5 | 15/17 | 16/18 | 20/23
Inlet/Outlet Water Pipe |  |  | CR02WM: Rc1/2″(DN15); CR05WM: Rc1/2″(DN15)
Drain Pipe |  |  | CR02WM: R1/2″(DN15); CR05WM: R1/2″(DN15)
Loading Quantity(20/40/40H) |  |  | 328/672/756 | 328/672/756 | 328/672/756 | 238/476/544 | 238/476/544 | 210/434/496