## Sheet1
| TH-6-A | TH-6-B | TH-6-C | TH-9-A | TH-9-B | TH-9-C
Extract air temperature max.##OTHER## | 50°C | 50°C | 50°C | 50°C | 50°C | 50°C
Supply air temperature max.##OTHER## | 60°C | 60°C | 60°C | 60°C | 60°C | 60°C
Temperature of the heating medium max.##OTHER## | 90°C | 90°C | 90°C | 90°C | 90°C | 90°C
Pressure of the heating medium max.##OTHER## | 800 kPa | 800 kPa | 800 kPa | 800 kPa | 800 kPa | 800 kPa
Supply voltage##OTHER## | 3x400 V AC | 3x400 V AC | 3x400 V AC | 3x400 V AC | 3x400 V AC | 3x400 V AC
Permitted voltage tolerance##OTHER## | +/-5% | +/-5% | +/-5% | +/-5% | +/-5% | +/-5%
Frequency##OTHER## | 50 Hz | 50 Hz | 50 Hz | 50 Hz | 50 Hz | 50 Hz
Connected load##OTHER## | 1.5 kW | 1.5 kW | 1.5 kW | 2.1 kW | 2.1 kW | 2.1 kW
Current consumption max.##OTHER## | 2.9A | 2.9A | 2.9A | 4.0A | 4.0A | 4.0A
Series fuse##OTHER## | 13A | 13A | 13A | 13A | 13A | 13A
Protection rating##OTHER## | IP 54 | IP 54 | IP 54 | IP 54 | IP 54 | IP 54
Nominal air flow rate##HVAC_AIR_FLOW##CUBIC_METERS_PER_HOUR | 6000.0 | 6000.0 | 6000.0 | 9000.0 | 9000.0 | 9000.0
Floor area covered##AREA##SQUARE_METERS | 537.0 | 537.0 | 537.0 | 946.0 | 946.0 | 946.0
Static efficiency of the fans##OTHER## | 48.5% | 48.5% | 48.5% | 43.0% | 43.0% | 43.0%
Effective electric power input##OTHER## | 0.46 kW | 0.53 kW | 0.74 kW | 0.84 kW | 0.96 kW | 1.26 kW
Heat output 16/20 °C (80/60 °C)##OTHER## | 32.8/30.3 kW | 47.0/43.4 kW | 76.0/70.3 kW | 55.5/51.2 kW | 71.2/65.7 kW | 117.9/109.1 kW
Maximum mounting height 16/20 °C (80/60 °C)##OTHER## | 13.4/14.0 m | 11.6/12.0 m | 9.4/9.8 m | 13.6/14.1 m | 12.2/12.7 m | 9.8/10.2 m
Supply air temperature 16/20 °C (80/60 °C)##OTHER## | 34.2/37.0 °C | 41.3/43.5 °C | 55.6/56.8 °C | 36.6/38.9 °C | 41.5/43.7 °C | 56.9/58.0 °C
Water pressure drop 16/20 °C (80/60 °C)##OTHER## | 7/6 kPa | 13/11 kPa | 18/16 kPa | 8/7 kPa | 12/10 kPa | 18/15 kPa
Water quantity 16/20 °C (80/60 °C)##OTHER## | 1410/1301 l/h | 2020/1864 l/h | 3267/3022 l/h | 2386/2201 l/h | 3060/2823 l/h | 5066/4686 l/h
Heat output 16/20 °C (60/40 °C)##OTHER## | 18.8/16.2 kW | 26.9/23.3 kW | 45.0/39.3 kW | 31.7/27.4 kW | 40.6/35.1 kW | 69.9/61.1 kW
Maximum mounting height 16/20 °C (60/40 °C)##OTHER## | 16.8/17.9 m | 14.6/15.5 m | 11.8/12.5 m | 17.0/18.1 m | 15.4/16.5 m | 12.3/13.1 m
Supply air temperature 16/20 °C (60/40 °C)##OTHER## | 27.3/30.0 °C | 31.1/33.5 °C | 40.3/41.5 °C | 28.5/31.1 °C | 31.4/33.6 °C | 41.1/42.1 °C
Water pressure drop 16/20 °C (60/40 °C)##OTHER## | 2/2 kPa | 4/3 kPa | 6/5 kPa | 3/2 kPa | 4/3 kPa | 6/5 kPa
Water quantity 16/20 °C (60/40 °C)##OTHER## | 807/697 l/h | 1157/1001 l/h | 1935/1690 l/h | 1364/1179 l/h | 1746/1509 l/h | 3003/2622 l/h
Sound pressure level (at a distance of 5 m)##OTHER## | 55 dB(A) | 55 dB(A) | 55 dB(A) | 58 dB(A) | 58 dB(A) | 58 dB(A)
Total sound power level##OTHER## | 77 dB(A) | 77 dB(A) | 77 dB(A) | 80 dB(A) | 80 dB(A) | 80 dB(A)
Octave sound power level - 63 Hz##OTHER## | 55 dB | 55 dB | 55 dB | 61 dB | 61 dB | 61 dB
Octave sound power level - 125 Hz##OTHER## | 60 dB | 60 dB | 60 dB | 65 dB | 65 dB | 65 dB
Octave sound power level - 250 Hz##OTHER## | 65 dB | 65 dB | 65 dB | 69 dB | 69 dB | 69 dB
Octave sound power level - 500 Hz##OTHER## | 70 dB | 70 dB | 70 dB | 73 dB | 73 dB | 73 dB
Octave sound power level - 1000 Hz##OTHER## | 74 dB | 74 dB | 74 dB | 75 dB | 75 dB | 75 dB
Octave sound power level - 2000 Hz##OTHER## | 70 dB | 70 dB | 70 dB | 75 dB | 75 dB | 75 dB
Octave sound power level - 4000 Hz##OTHER## | 64 dB | 64 dB | 64 dB | 70 dB | 70 dB | 70 dB
Octave sound power level - 8000 Hz##OTHER## | 56 dB | 56 dB | 56 dB | 63 dB | 63 dB | 63 dB
A##LENGTH##MILLIMETERS | 900.0 | 900.0 | 900.0 | 1100.0 | 1100.0 | 1100.0
B##LENGTH##MILLIMETERS | 905.0 | 905.0 | 905.0 | 1050.0 | 1050.0 | 1050.0
C##LENGTH##MILLIMETERS | 415.0 | 415.0 | 415.0 | 480.0 | 480.0 | 480.0
E##LENGTH##MILLIMETERS | 594.0 | 594.0 | 594.0 | 846.0 | 846.0 | 846.0
F##LENGTH##MILLIMETERS | 758.0 | 758.0 | 758.0 | 882.0 | 882.0 | 882.0
G##LENGTH##MILLIMETERS | 322.0 | 322.0 | 322.0 | 367.0 | 367.0 | 367.0
H##LENGTH##MILLIMETERS | 244.0 | 244.0 | 244.0 | 289.0 | 289.0 | 289.0
I##LENGTH##MILLIMETERS | 760.0 | 760.0 | 760.0 | 935.0 | 935.0 | 935.0
K##LENGTH##MILLIMETERS | 1030.0 | 1030.0 | 1030.0 | 1230.0 | 1230.0 | 1230.0
R##LENGTH##MILLIMETERS | 977.0 | 977.0 | 977.0 | 1152.0 | 1152.0 | 1152.0
J##LENGTH##MILLIMETERS | 31.75 | 31.75 | 31.75 | 38.10 | 38.10 | 38.10
Water content of heating coil##OTHER## | 4.6 l | 4.6 l | 7.9 l | 7.4 l | 7.4 l | 12.4 l
Weight##OTHER## | 104 kg | 104 kg | 111 kg | 155 kg | 155 kg | 166 kg
COBIE Extract air temperature max.##OTHER## | 50°C | 50°C | 50°C | 50°C | 50°C | 50°C
COBIE Supply air temperature max.##OTHER## | 60°C | 60°C | 60°C | 60°C | 60°C | 60°C
COBIE Temperature of the heating medium max.##OTHER## | 90°C | 90°C | 90°C | 90°C | 90°C | 90°C
COBIE Pressure of the heating medium max.##OTHER## | 800 kPa | 800 kPa | 800 kPa | 800 kPa | 800 kPa | 800 kPa
COBIE Supply voltage##OTHER## | 3x400 V AC | 3x400 V AC | 3x400 V AC | 3x400 V AC | 3x400 V AC | 3x400 V AC
COBIE Permitted voltage tolerance##OTHER## | +/-5% | +/-5% | +/-5% | +/-5% | +/-5% | +/-5%
COBIE Frequency##OTHER## | 50 Hz | 50 Hz | 50 Hz | 50 Hz | 50 Hz | 50 Hz
COBIE Connected load##OTHER## | 1.5 kW | 1.5 kW | 1.5 kW | 2.1 kW | 2.1 kW | 2.1 kW
COBIE Current consumption max.##OTHER## | 2.9A | 2.9A | 2.9A | 4.0A | 4.0A | 4.0A
COBIE Series fuse##OTHER## | 13A | 13A | 13A | 13A | 13A | 13A
COBIE Protection rating##OTHER## | IP 54 | IP 54 | IP 54 | IP 54 | IP 54 | IP 54
COBIE Nominal air flow rate##OTHER## | 6000.0 | 6000.0 | 6000.0 | 9000.0 | 9000.0 | 9000.0
COBIE Floor area covered##OTHER## | 537.0 | 537.0 | 537.0 | 946.0 | 946.0 | 946.0
COBIE Static efficiency of the fans##OTHER## | 48.5% | 48.5% | 48.5% | 43.0% | 43.0% | 43.0%
COBIE Effective electric power input##OTHER## | 0.46 kW | 0.53 kW | 0.74 kW | 0.84 kW | 0.96 kW | 1.26 kW
COBIE Heat output 16/20 °C (80/60 °C)##OTHER## | 32.8/30.3 kW | 47.0/43.4 kW | 76.0/70.3 kW | 55.5/51.2 kW | 71.2/65.7 kW | 117.9/109.1 kW
COBIE Maximum mounting height 16/20 °C (80/60 °C)##OTHER## | 13.4/14.0 m | 11.6/12.0 m | 9.4/9.8 m | 13.6/14.1 m | 12.2/12.7 m | 9.8/10.2 m
COBIE Supply air temperature 16/20 °C (80/60 °C)##OTHER## | 34.2/37.0 °C | 41.3/43.5 °C | 55.6/56.8 °C | 36.6/38.9 °C | 41.5/43.7 °C | 56.9/58.0 °C
COBIE Water pressure drop 16/20 °C (80/60 °C)##OTHER## | 7/6 kPa | 13/11 kPa | 18/16 kPa | 8/7 kPa | 12/10 kPa | 18/15 kPa
COBIE Water quantity 16/20 °C (80/60 °C)##OTHER## | 1410/1301 l/h | 2020/1864 l/h | 3267/3022 l/h | 2386/2201 l/h | 3060/2823 l/h | 5066/4686 l/h
COBIE Heat output 16/20 °C (60/40 °C)##OTHER## | 18.8/16.2 kW | 26.9/23.3 kW | 45.0/39.3 kW | 31.7/27.4 kW | 40.6/35.1 kW | 69.9/61.1 kW
COBIE Maximum mounting height 16/20 °C (60/40 °C)##OTHER## | 16.8/17.9 m | 14.6/15.5 m | 11.8/12.5 m | 17.0/18.1 m | 15.4/16.5 m | 12.3/13.1 m
COBIE Supply air temperature 16/20 °C (60/40 °C)##OTHER## | 27.3/30.0 °C | 31.1/33.5 °C | 40.3/41.5 °C | 28.5/31.1 °C | 31.4/33.6 °C | 41.1/42.1 °C
COBIE Water pressure drop 16/20 °C (60/40 °C)##OTHER## | 2/2 kPa | 4/3 kPa | 6/5 kPa | 3/2 kPa | 4/3 kPa | 6/5 kPa
COBIE Water quantity 16/20 °C (60/40 °C)##OTHER## | 807/697 l/h | 1157/1001 l/h | 1935/1690 l/h | 1364/1179 l/h | 1746/1509 l/h | 3003/2622 l/h
COBIE Sound pressure level (at a distance of 5 m)##OTHER## | 55 dB(A) | 55 dB(A) | 55 dB(A) | 58 dB(A) | 58 dB(A) | 58 dB(A)
COBIE Total sound power level##OTHER## | 77 dB(A) | 77 dB(A) | 77 dB(A) | 80 dB(A) | 80 dB(A) | 80 dB(A)
COBIE Octave sound power level - 63 Hz##OTHER## | 55 dB | 55 dB | 55 dB | 61 dB | 61 dB | 61 dB
COBIE Octave sound power level - 125 Hz##OTHER## | 60 dB | 60 dB | 60 dB | 65 dB | 65 dB | 65 dB
COBIE Octave sound power level - 250 Hz##OTHER## | 65 dB | 65 dB | 65 dB | 69 dB | 69 dB | 69 dB
COBIE Octave sound power level - 500 Hz##OTHER## | 70 dB | 70 dB | 70 dB | 73 dB | 73 dB | 73 dB
COBIE Octave sound power level - 1000 Hz##OTHER## | 74 dB | 74 dB | 74 dB | 75 dB | 75 dB | 75 dB
COBIE Octave sound power level - 2000 Hz##OTHER## | 70 dB | 70 dB | 70 dB | 75 dB | 75 dB | 75 dB
COBIE Octave sound power level - 4000 Hz##OTHER## | 64 dB | 64 dB | 64 dB | 70 dB | 70 dB | 70 dB
COBIE Octave sound power level - 8000 Hz##OTHER## | 56 dB | 56 dB | 56 dB | 63 dB | 63 dB | 63 dB
COBIE Water content of heating coil##OTHER## | 4.6 l | 4.6 l | 7.9 l | 7.4 l | 7.4 l | 12.4 l
COBIE Weight##OTHER## | 104 kg | 104 kg | 111 kg | 155 kg | 155 kg | 166 kg